## Sheet1
PCB Label	pin	Name	GPIO		PWM
		Milk V	Milk V	Rock Pi S	Milk V	Rock Pi S
IO 1	16	A20	XGPIOA[20]	GPIO2_B2
IO 2	13	B12	XGPIOB[12]	GPIO0_C0	PWM[2]	PWM3
IO 3	11	B11	XGPIOB[11]	GPIO0_B7	PWM[1]	PWM2
IO 4	7	B18	XGPIOB[18]	GPIO2_A4
OUT 5	30	C14	XGPIOC[14]	GPIO2_B6	PWM[10]
OUT 6	28	C15	XGPIOC[15]	GPIO2_B5	PWM[11]

Strip board Extra Pins
EXP P	PCB silk	GPIO		I2C		SPI		UART		ADC		PWM
		Milk V	Rock Pi S	Milk V	Rock Pi S	Milk V	Rock Pi S	Milk V	Rock Pi S	Milk V	Rock Pi S	Milk V	Rock Pi S
18		XGPIOA[19]	GPIO2_B1					UART1_TX				PWM[3]
19	SPI SDO	XGPIOB[13]	GPIO1_C7			SPI3_SDO	SPI2_MOSI
21	SPI SDI	XGPIOB[14]	GPIO1_C6			SPI3_SDI	SPI2_MISO					PWM[7]
22		XGPIOA[18]	GPIO2_A7					UART1_RX				PWM[3]
23	SPI SCK	XGPIOB[15]	GPIO1_D0			SPI3_SCK	SPI2_CLK		UART1_RX
24		XGPIOB[16]	GPIO1_D1			SPI3_CS_X	SPI2_CSN0	UART2_RX	UART1_TX			PWM[6]
26		XGPIOA[28]						UART2_TX			ADC_IN0
3	I2C SDA	XGPIOB[20]	GPIO0_B3	IIC3_SDA	I2C1_SDA
5	I2C SCL	XGPIOB[21]	GPIO0_B4	IIC3_SCL	I2C1_SCL
								UART2 already used for PN532 on P12,P15		none			none

Strip board Milk V Duo S only (1.8V)
EXP P	Level shifter	GPIO	I2C		PWM			Rock Pi S
29	1.8V VCCA	XGPIOC[12]						ADC_KEY_IN1
33		XGPIOC[17]	IIC1_SCL		PWM[9]			MICBIAS1
34		XGPIOC[21]	IIC2_SCL , IIC1_SCL		PWM[15]			GPIO2_C0
35		XGPIOC[16]	IIC1_SDA		PWM[8]			MICN8
36		XGPIOC[20]	IIC2_SDA , IIC1_SDA		PWM[14]			MCIP8
41		XGPIOC[18]	IIC1_SDA		PWM[12]			GPOI3_B3
42		PWR_GPIO[1]	PWR_IIC_SCL , IIC2_SCL		PWM[9]			GPOI3_B2
44		PWR_GPIO[2]	PWR_IIC_SDA , IIC2_SDA		PWM[10]			GPIO2_B3
46		XGPIOB[3]						GPIO2_A6
27	OE	XGPIOC[13]						GND
	P43 (3.3V) can be used as for VCCB

Strip board Rock Pi S only
EXP P	GPIO	raw info from sheet					Milk V Duo S ( 1.8V !!!)
32	GPIO2_B7	GPIO2_B7 , I2S0_8CH_SDI2 , PDM_SDI2_M2 ,					GND
34	GPIO2_C0	GPIO2_C0 , I2S0_8CH_SDI3 , PDM_SDI3_M2 ,					XGPIOC[21]
43	GPIO2_B4	GPIO2_B4 , I2S0_8CH_SDO3 , ,
45	GPIO2_B0	GPIO2_B0 , I2S0_8CH_LRCK_RX , ,
41	GPOI3_B3	GPOI3_B3 , SPI1_CLK , ,					XGPIOC[18]
42	GPOI3_B2	GPOI3_B2 , SPI1_MISO , ,					PWR_GPIO[1]
44	GPIO2_B3	GPIO2_B3 , I2S0_8CH_SDO2 , ,					PWR_GPIO[2]
46	GPIO2_A6	GPIO2_A6 , I2S0_8CH_SCLK_RX , PDM_CLK_S_M2 ,					XGPIOB[3]